## G1,G2
| G1-good/G2-passenger |  |  | Network segment identifier |  |  |  | From | To | AGC line number | AGTC line number | TEN flag | Gauge | Length in km | Number of tracks | Is the segment electrified (yes/no)? | Type of current (AC/DC) and voltage | Points (geographical co-ordinates)
LT | G1 | 2015 | A0 | LTS10001 | 1 | 3650 | 10 | Draugystė/Klaipėda | Šiauliai |  | C20/3 | 1 | 1520 | 176 | single/double | No |  | 55°38'46"N 21°12'9"E | 55°55′20″N 23°18′51″E
LT | G1 | 2015 | A0 | LTS10002 | 1 | 5475 | 15 | Šiauliai | Radviliškis | C-E75 | C20/3 | 1 | 1520 | 20 | double | No |  | 55°55′20″N 23°18′51″E | 55°47'47"N 23°33'7"E
LT | G1 | 2015 | A0 | LTS10003 | 1 | 6935 | 19 | Radviliškis | Gaižiūnai | C-E75 | C20/3 | 1 | 1520 | 102 | single/double | No |  | 55°47'47"N 23°33'7"E | 55°2'24"N 24°19'36"E
LT | G1 | 2015 | A0 | LTS10004 | 1 | 5475 | 15 | Gaižiūnai | Kaišiadorys |  | C20/3 | 1 | 1520 | 23 | single/double | No |  | 55°2'24"N 24°19'36"E | 54°51'47"N 24°27'43"E
LT | G1 | 2015 | A0 | LTS10005 | 1 | 8760 | 24 | Kaišiadorys | Lentvaris |  | C20/3 | 1 | 1520 | 49 | double | Yes | AC25kV | 54°51'47"N 24°27'43"E | 54°38'41"N 25°2'49"E
LT | G1 | 2015 | A0 | LTS10006 | 1 | 6570 | 18 | Paneriai | Vaidotai |  | C20/3 | 1 | 1520 | 14 | single/double | Yes-9/ no-5 | AC25kV | 54°37'51"N 25°10'45"E | 54°35'28"N 25°13'12"E
LT | G1 | 2015 | A0 | LTS10007 | 1 | 2190 | 6 | Lentvaris | Paneriai |  | C20/3 | 1 | 1520 | 9 | double | Yes | AC25kV | 54°38'41"N 25°2'49"E | 54°37'51"N 25°10'45"E
LT | G1 | 2015 | A0 | LTS10008 | 1 | 3650 | 10 | Paneriai | Vilnius |  | C20/3 | 1 | 1520 | 9 | double | Yes | AC25kV | 54°37'51"N 25°10'45"E | 54°40'12"N 25°17'4"E
LT | G1 | 2015 | A0 | LTS10009 | 1 | 3285 | 9 | Vilnius | N.Vilnia |  | C20/3 | 1 | 1520 | 9 | double | Yes | AC25kV | 54°40'12"N 25°17'4"E | 54°41'42"N 25°25'15"E
LT | G1 | 2015 | A0 | LTS10010 | 1 | 2920 | 8 | N.Vilnia | Kyviškės |  | C20/3 | 1 | 1520 | 8 | double | No |  | 54°41'42"N 25°25'15"E | 54°40'7"N 25°31'17"E
LT | G1 | 2015 | A0 | LTS10011 | 1 | 5110 | 14 | Kyviškės | Kena-State border |  | C20/3 | 1 | 1520 | 19 | double | No |  | 54°40'7"N 25°31'17"E | 54°36'25"N 25°44'19"E
LT | G1 | 2015 | A0 | LTS10012 | 1 | 4015 | 11 | Vaidotai | Valčiūnai |  | C20/3 | 1 | 1520 | 4 | double | No |  | 54°35'28"N 25°13'12"E | 54°33'48"N 25°15'42"E
LT | G1 | 2015 | A0 | LTS10013 | 1 | 2190 | 6 | Vaidotai | Kyviškės |  | C20/3 | 1 | 1520 | 28 | double/single | No |  | 54°35'28"N 25°13'12"E | 54°40'7"N 25°31'17"E
LT | G1 | 2015 | A0 | LTS10014 | 1 | 3285 | 9 | Kaišiadorys | Palemonas |  | C20/3 | 1 | 1520 | 27 | double | Yes | AC25kV | 54°51'47"N 24°27'43"E | 54°54'53"N 24°3'42"E
LT | G1 | 2015 | A0 | LTS10015 | 1 | 1825 | 5 | Palemonas | Kaunas | C-E75 | C20/3 | 1 | 1520 | 10 | double | Yes | AC25kV | 54°54'53"N 24°3'42"E | 54°53'6"N 23°56'1"E
LT | G1 | 2015 | A0 | LTS10016 | 1 | 1095 | 3 | Kaunas | Jiesia | C-E75 | C20/3 | 1 | 1435/1520 | 7/8 | single/double | No |  | 54°53'6"N 23°56'1"E | 54°49'8"N 23°55'5"E
LT | G1 | 2015 | A0 | LTS10017 | 1 | 2920 | 8 | Jiesia | Rokai-Palemonas | C-E75 | C20/3 | 1 | 1520 | 15 | single | No |  | 54°49'8"N 23°55'5"E | 54°50'27"N 23°58'2"E
LT | G1 | 2015 | A0 | LTS10018 | 1 | 3650 | 10 | Jiesia | Kazlų Rūda | C-E75 | C20/3 | 1 | 1435/1520 | 29/29 | single/double | No |  | 54°49'8"N 23°55'5"E | 54°44'54"N 23°29'50"E
LT | G1 | 2015 | A0 | LTS10019 | 1 | 2920 | 8 | Kazlų Rūda | Kybartai-State border |  | C20/3 | 1 | 1520 | 50 | double. | No |  | 54°44'54"N 23°29'50"E | 54°38'10"N 22°43'48"E
LT | G1 | 2015 | A0 | LTS10020 | 1 | 1095 | 3 | State border-Joniškis | Šiauliai | C-E75 |  | 1 | 1520 | 60 | single | No |  | 56°18′07″N 23°37′44″E | 55°55′20″N 23°19′0″E
LT | G1 | 2015 | A0 | LTS10021 | 1 | 730 | 2 | Gaižiūnai | Palemonas | C-E75 |  | 1 | 1520 | 26 | single | No |  | 55°2'24"N 24°19'36"E | 54°54'53"N 24°3'42"E
LT | G1 | 2015 | A0 | LTS10022 | 1 | 365 | 1 | Kazlų Rūda | Šeštokai | C-E75 |  | 1 | 1435/1520 | 57/57 | single/double | No |  | 54°44'54"N 23°29'50"E | 54°21'28"N 23°26'22"E
LT | G1 | 2015 | A0 | LTS10023 | 1 | 365 | 1 | Šeštokai | Mockava | C-E75 |  | 1 | 1435/1520 | 8/8 | single/single | No |  | 54°21'28"N 23°26'22"E | 54°19'40"N 23°21'19"E
LT | G1 | 2015 | A0 | LTS10024 | 1 | 365 | 1 | Mockava | State border | C-E75 |  | 1 | 1435 | 14 | single | No |  | 54°19'40"N 23°21'19"E | 54°14'22"N 23°12'28"E
LT | G1 | 2015 | A0 | LTS10025 | 1 | 730 | 2 | Radviliškis | Pagėgiai-State border. |  |  | 1 | 1520 | 148 | single | No |  | 55°47′47″N 23°33′7″E | 55°5'29"N 21°53'15"E
LT | G1 | 2015 | A0 | LTS10026 | 0 | 1460 | 4 | Radviliškis | Panevėžys |  |  | 0 | 1520 | 54 | single | No |  | 55°47′47″N 23°33′7″E | 55°44'43"N 24°21'12"E
LT | G1 | 2015 | A0 | LTS10027 | 0 | 1095 | 3 | Panevėžys | Rokiškis |  |  | 0 | 1520 | 85 | single | No |  | 55°44'43"N 24°21'12"E | 55°56'49"N 25°35'18"E
LT | G1 | 2015 | A0 | LTS10028 | 0 | 365 | 1 | Rokiškis | Obeliai-State border |  |  | 0 | 1520 | 29 | single | No |  | 55°56'49"N 25°35'18"E | 55°56'39"N 25°59'51"E
LT | G1 | 2015 | A0 | LTS20001 | 1 | 6570 | 18 | Draugystė/Klaipėda | Šiauliai |  | C20/3 | 1 | 1520 | 176 | single/double | No |  | 55°38'46"N 21°12'9"E | 55°55′20″N 23°18′51″E
LT | G1 | 2015 | A0 | LTS20002 | 1 | 8395 | 23 | Šiauliai | Radviliškis | C-E75 | C20/3 | 1 | 1520 | 20 | double | No |  | 55°55′20″N 23°18′51″E | 55°47'47"N 23°33'7"E
LT | G1 | 2015 | A0 | LTS20003 | 1 | 6935 | 19 | Radviliškis | Gaižiūnai | C-E75 | C20/3 | 1 | 1520 | 102 | single/double | No |  | 55°47'47"N 23°33'7"E | 55°2'24"N 24°19'36"E
LT | G1 | 2015 | A0 | LTS20004 | 1 | 5475 | 15 | Gaižiūnai | Kaišiadorys |  | C20/3 | 1 | 1520 | 23 | single/double | No |  | 55°2'24"N 24°19'36"E | 54°51'47"N 24°27'43"E
LT | G1 | 2015 | A0 | LTS20005 | 1 | 8760 |  | Kaišiadorys | Lentvaris |  | C20/3 | 1 | 1520 | 49 | double | Yes | AC25kV | 54°51'47"N 24°27'43"E | 54°38'41"N 25°2'49"E
LT | G1 | 2015 | A0 | LTS20006 | 1 | 7665 |  | Paneriai | Vaidotai |  | C20/3 | 1 | 1520 | 14 | single/double | Yes-9/ no-5 | AC25kV | 54°37'51"N 25°10'45"E | 54°35'28"N 25°13'12"E
LT | G1 | 2015 | A0 | LTS20007 | 1 | 1095 |  | Lentvaris | Paneriai |  | C20/3 | 1 | 1520 | 9 | double | Yes | AC25kV | 54°38'41"N 25°2'49"E | 54°37'51"N 25°10'45"E
LT | G1 | 2015 | A0 | LTS20008 | 1 | 3285 |  | Paneriai | Vilnius |  | C20/3 | 1 | 1520 | 9 | double | Yes | AC25kV | 54°37'51"N 25°10'45"E | 54°40'12"N 25°17'4"E
LT | G1 | 2015 | A0 | LTS20009 | 1 | 2920 |  | Vilnius | N.Vilnia |  | C20/3 | 1 | 1520 | 9 | double | Yes | AC25kV | 54°40'12"N 25°17'4"E | 54°41'42"N 25°25'15"E
LT | G1 | 2015 | A0 | LTS20010 | 1 | 2555 |  | N.Vilnia | Kyviškės |  | C20/3 | 1 | 1520 | 8 | double | No |  | 54°41'42"N 25°25'15"E | 54°40'7"N 25°31'17"E
LT | G1 | 2015 | A0 | LTS20011 | 1 | 5110 |  | Kyviškės | Kena-State border |  | C20/3 | 1 | 1520 | 19 | double | No |  | 54°40'7"N 25°31'17"E | 54°36'25"N 25°44'19"E
LT | G1 | 2015 | A0 | LTS20012 | 1 | 2555 |  | Vaidotai | Valčiūnai |  | C20/3 | 1 | 1520 | 4 | double | No |  | 54°35'28"N 25°13'12"E | 54°33'48"N 25°15'42"E
LT | G1 | 2015 | A0 | LTS20013 | 1 | 2555 |  | Vaidotai | Kyviškės |  | C20/3 | 1 | 1520 | 28 | double/single | No |  | 54°35'28"N 25°13'12"E | 54°40'7"N 25°31'17"E
LT | G1 | 2015 | A0 | LTS20014 | 1 | 2920 |  | Kaišiadorys | Palemonas |  | C20/3 | 1 | 1520 | 27 | double | Yes | AC25kV | 54°51'47"N 24°27'43"E | 54°54'53"N 24°3'42"E
LT | G1 | 2015 | A0 | LTS20015 | 1 | 730 |  | Palemonas | Kaunas | C-E75 | C20/3 | 1 | 1520 | 10 | double | Yes | AC25kV | 54°54'53"N 24°3'42"E | 54°53'6"N 23°56'1"E
LT | G1 | 2015 | A0 | LTS20016 | 1 | 365 |  | Kaunas | Jiesia | C-E75 | C20/3 | 1 | 1435/1520 | 7/8 | single/double | No |  | 54°53'6"N 23°56'1"E | 54°49'8"N 23°55'5"E
LT | G1 | 2015 | A0 | LTS20017 | 1 | 3285 |  | Jiesia | Rokai-Palemonas | C-E75 | C20/3 | 1 | 1520 | 15 | single | No |  | 54°49'8"N 23°55'5"E | 54°50'27"N 23°58'2"E
LT | G1 | 2015 | A0 | LTS20018 | 1 | 3285 |  | Jiesia | Kazlų Rūda | C-E75 | C20/3 | 1 | 1435/1520 | 29/29 | single/double | No |  | 54°49'8"N 23°55'5"E | 54°44'54"N 23°29'50"E
LT | G1 | 2015 | A0 | LTS20019 | 1 | 2920 |  | Kazlų Rūda | Kybartai-State border |  | C20/3 | 1 | 1520 | 50 | double. | No |  | 54°44'54"N 23°29'50"E | 54°38'10"N 22°43'48"E
LT | G1 | 2015 | A0 | LTS20020 | 1 | 1095 |  | State border-Joniškis | Šiauliai | C-E75 |  | 1 | 1520 | 60 | single | No |  | 56°18′07″N 23°37′44″E | 55°55′20″N 23°19′0″E
LT | G1 | 2015 | A0 | LTS20021 | 1 | 730 |  | Gaižiūnai | Palemonas | C-E75 |  | 1 | 1520 | 26 | single | No |  | 55°2'24"N 24°19'36"E | 54°54'53"N 24°3'42"E
LT | G1 | 2015 | A0 | LTS20022 | 1 | 365 |  | Kazlų Rūda | Šeštokai | C-E75 |  | 1 | 1435/1520 | 57/57 | single/double | No |  | 54°44'54"N 23°29'50"E | 54°21'28"N 23°26'22"E
LT | G1 | 2015 | A0 | LTS20023 | 1 | 365 |  | Šeštokai | Mockava | C-E75 |  | 1 | 1435/1520 | 8/8 | single/single | No |  | 54°21'28"N 23°26'22"E | 54°19'40"N 23°21'19"E
LT | G1 | 2015 | A0 | LTS20024 | 1 | 365 |  | Mockava | State border | C-E75 |  | 1 | 1435 | 14 | single | No |  | 54°19'40"N 23°21'19"E | 54°14'22"N 23°12'28"E
LT | G1 | 2015 | A0 | LTS20025 | 1 | 4015 |  | Radviliškis | Pagėgiai-State border. |  |  | 1 | 1520 | 148 | single | No |  | 55°47′47″N 23°33′7″E | 55°5'29"N 21°53'15"E
LT | G1 | 2015 | A0 | LTS20026 | 0 | 1095 |  | Radviliškis | Panevėžys |  |  | 0 | 1520 | 54 | single | No |  | 55°47′47″N 23°33′7″E | 55°44'43"N 24°21'12"E
LT | G1 | 2015 | A0 | LTS20027 | 0 | 730 |  | Panevėžys | Rokiškis |  |  | 0 | 1520 | 85 | single | No |  | 55°44'43"N 24°21'12"E | 55°56'49"N 25°35'18"E
LT | G1 | 2015 | A0 | LTS20028 | 0 | 365 |  | Rokiškis | Obeliai-State border |  |  | 0 | 1520 | 29 | single | No |  | 55°56'49"N 25°35'18"E | 55°56'39"N 25°59'51"E
LT | G2 | 2015 | A0 | LTS10001 | 1 | 1825 |  | Draugystė/Klaipėda | Šiauliai |  | C20/3 | 1 | 1520 | 176 | single/double | No |  | 55°38'46"N 21°12'9"E | 55°55′20″N 23°18′51″E
LT | G2 | 2015 | A0 | LTS10002 | 1 | 4745 |  | Šiauliai | Radviliškis | C-E75 | C20/3 | 1 | 1520 | 20 | double | No |  | 55°55′20″N 23°18′51″E | 55°47'47"N 23°33'7"E
LT | G2 | 2015 | A0 | LTS10003 | 1 | 1825 |  | Radviliškis | Gaižiūnai | C-E75 | C20/3 | 1 | 1520 | 102 | single/double | No |  | 55°47'47"N 23°33'7"E | 55°2'24"N 24°19'36"E
LT | G2 | 2015 | A0 | LTS10004 | 1 | 1825 |  | Gaižiūnai | Kaišiadorys |  | C20/3 | 1 | 1520 | 23 | single/double | No |  | 55°2'24"N 24°19'36"E | 54°51'47"N 24°27'43"E
LT | G2 | 2015 | A0 | LTS10005 | 1 | 8760 |  | Kaišiadorys | Lentvaris |  | C20/3 | 1 | 1520 | 49 | double | Yes | AC25kV | 54°51'47"N 24°27'43"E | 54°38'41"N 25°2'49"E
LT | G2 | 2015 | A0 | LTS10006 | 1 | 0 |  | Paneriai | Vaidotai |  | C20/3 | 1 | 1520 | 14 | single/double | Yes-9/ no-5 | AC25kV | 54°37'51"N 25°10'45"E | 54°35'28"N 25°13'12"E
LT | G2 | 2015 | A0 | LTS10007 | 1 | 13505 |  | Lentvaris | Paneriai |  | C20/3 | 1 | 1520 | 9 | double | Yes | AC25kV | 54°38'41"N 25°2'49"E | 54°37'51"N 25°10'45"E
LT | G2 | 2015 | A0 | LTS10008 | 1 | 13505 |  | Paneriai | Vilnius |  | C20/3 | 1 | 1520 | 9 | double | Yes | AC25kV | 54°37'51"N 25°10'45"E | 54°40'12"N 25°17'4"E
LT | G2 | 2015 | A0 | LTS10009 | 1 | 12410 |  | Vilnius | N.Vilnia |  | C20/3 | 1 | 1520 | 9 | double | Yes | AC25kV | 54°40'12"N 25°17'4"E | 54°41'42"N 25°25'15"E
LT | G2 | 2015 | A0 | LTS10010 | 1 | 4380 |  | N.Vilnia | Kyviškės |  | C20/3 | 1 | 1520 | 8 | double | No |  | 54°41'42"N 25°25'15"E | 54°40'7"N 25°31'17"E
LT | G2 | 2015 | A0 | LTS10011 | 1 | 3650 |  | Kyviškės | Kena-State border |  | C20/3 | 1 | 1520 | 19 | double | No |  | 54°40'7"N 25°31'17"E | 54°36'25"N 25°44'19"E
LT | G2 | 2015 | A0 | LTS10012 | 1 | 0 |  | Vaidotai | Valčiūnai |  | C20/3 | 1 | 1520 | 4 | double | No |  | 54°35'28"N 25°13'12"E | 54°33'48"N 25°15'42"E
LT | G2 | 2015 | A0 | LTS10013 | 1 | 0 |  | Vaidotai | Kyviškės |  | C20/3 | 1 | 1520 | 28 | double/single | No |  | 54°35'28"N 25°13'12"E | 54°40'7"N 25°31'17"E
LT | G2 | 2015 | A0 | LTS10014 | 1 | 7300 |  | Kaišiadorys | Palemonas |  | C20/3 | 1 | 1520 | 27 | double | Yes | AC25kV | 54°51'47"N 24°27'43"E | 54°54'53"N 24°3'42"E
LT | G2 | 2015 | A0 | LTS10015 | 1 | 6570 |  | Palemonas | Kaunas | C-E75 | C20/3 | 1 | 1520 | 10 | double | Yes | AC25kV | 54°54'53"N 24°3'42"E | 54°53'6"N 23°56'1"E
LT | G2 | 2015 | A0 | LTS10016 | 1 | 2555 |  | Kaunas | Jiesia | C-E75 | C20/3 | 1 | 1435/1520 | 7/8 | single/double | No |  | 54°53'6"N 23°56'1"E | 54°49'8"N 23°55'5"E
LT | G2 | 2015 | A0 | LTS10017 | 1 | 730 |  | Jiesia | Rokai-Palemonas | C-E75 | C20/3 | 1 | 1520 | 15 | single | No |  | 54°49'8"N 23°55'5"E | 54°50'27"N 23°58'2"E
LT | G2 | 2015 | A0 | LTS10018 | 1 | 3285 |  | Jiesia | Kazlų Rūda | C-E75 | C20/3 | 1 | 1435/1520 | 29/29 | single/double | No |  | 54°49'8"N 23°55'5"E | 54°44'54"N 23°29'50"E
LT | G2 | 2015 | A0 | LTS10019 | 1 | 1825 |  | Kazlų Rūda | Kybartai-State border |  | C20/3 | 1 | 1520 | 50 | double. | No |  | 54°44'54"N 23°29'50"E | 54°38'10"N 22°43'48"E
LT | G2 | 2015 | A0 | LTS10020 | 1 | 0 |  | State border-Joniškis | Šiauliai | C-E75 |  | 1 | 1520 | 60 | single | No |  | 56°18′07″N 23°37′44″E | 55°55′20″N 23°19′0″E
LT | G2 | 2015 | A0 | LTS10021 | 1 | 0 |  | Gaižiūnai | Palemonas | C-E75 |  | 1 | 1520 | 26 | single | No |  | 55°2'24"N 24°19'36"E | 54°54'53"N 24°3'42"E
LT | G2 | 2015 | A0 | LTS10022 | 1 | 0 |  | Kazlų Rūda | Šeštokai | C-E75 |  | 1 | 1435/1520 | 57/57 | single/double | No |  | 54°44'54"N 23°29'50"E | 54°21'28"N 23°26'22"E
LT | G2 | 2015 | A0 | LTS10023 | 1 | 0 |  | Šeštokai | Mockava | C-E75 |  | 1 | 1435/1520 | 8/8 | single/single | No |  | 54°21'28"N 23°26'22"E | 54°19'40"N 23°21'19"E
LT | G2 | 2015 | A0 | LTS10024 | 1 | 0 |  | Mockava | State border | C-E75 |  | 1 | 1435 | 14 | single | No |  | 54°19'40"N 23°21'19"E | 54°14'22"N 23°12'28"E
LT | G2 | 2015 | A0 | LTS10025 | 1 | 0 |  | Radviliškis | Pagėgiai-State border. |  |  | 1 | 1520 | 148 | single | No |  | 55°47′47″N 23°33′7″E | 55°5'29"N 21°53'15"E
LT | G2 | 2015 | A0 | LTS10026 | 0 | 1095 |  | Radviliškis | Panevėžys |  |  | 0 | 1520 | 54 | single | No |  | 55°47′47″N 23°33′7″E | 55°44'43"N 24°21'12"E
LT | G2 | 2015 | A0 | LTS10027 | 0 | 365 |  | Panevėžys | Rokiškis |  |  | 0 | 1520 | 85 | single | No |  | 55°44'43"N 24°21'12"E | 55°56'49"N 25°35'18"E
LT | G2 | 2015 | A0 | LTS10028 | 0 | 0 |  | Rokiškis | Obeliai-State border |  |  | 0 | 1520 | 29 | single | No |  | 55°56'49"N 25°35'18"E | 55°56'39"N 25°59'51"E
LT | G2 | 2015 | A0 | LTS20001 | 1 | 1825 |  | Draugystė/Klaipėda | Šiauliai |  | C20/3 | 1 | 1520 | 176 | single/double | No |  | 55°38'46"N 21°12'9"E | 55°55′20″N 23°18′51″E
LT | G2 | 2015 | A0 | LTS20002 | 1 | 4745 |  | Šiauliai | Radviliškis | C-E75 | C20/3 | 1 | 1520 | 20 | double | No |  | 55°55′20″N 23°18′51″E | 55°47'47"N 23°33'7"E
LT | G2 | 2015 | A0 | LTS20003 | 1 | 1825 |  | Radviliškis | Gaižiūnai | C-E75 | C20/3 | 1 | 1520 | 102 | single/double | No |  | 55°47'47"N 23°33'7"E | 55°2'24"N 24°19'36"E
LT | G2 | 2015 | A0 | LTS20004 | 1 | 1825 |  | Gaižiūnai | Kaišiadorys |  | C20/3 | 1 | 1520 | 23 | single/double | No |  | 55°2'24"N 24°19'36"E | 54°51'47"N 24°27'43"E
LT | G2 | 2015 | A0 | LTS20005 | 1 | 8760 |  | Kaišiadorys | Lentvaris |  | C20/3 | 1 | 1520 | 49 | double | Yes | AC25kV | 54°51'47"N 24°27'43"E | 54°38'41"N 25°2'49"E
LT | G2 | 2015 | A0 | LTS20006 | 1 | 0 |  | Paneriai | Vaidotai |  | C20/3 | 1 | 1520 | 14 | single/double | Yes-9/ no-5 | AC25kV | 54°37'51"N 25°10'45"E | 54°35'28"N 25°13'12"E
LT | G2 | 2015 | A0 | LTS20007 | 1 | 13505 |  | Lentvaris | Paneriai |  | C20/3 | 1 | 1520 | 9 | double | Yes | AC25kV | 54°38'41"N 25°2'49"E | 54°37'51"N 25°10'45"E
LT | G2 | 2015 | A0 | LTS20008 | 1 | 13505 |  | Paneriai | Vilnius |  | C20/3 | 1 | 1520 | 9 | double | Yes | AC25kV | 54°37'51"N 25°10'45"E | 54°40'12"N 25°17'4"E
LT | G2 | 2015 | A0 | LTS20009 | 1 | 12410 |  | Vilnius | N.Vilnia |  | C20/3 | 1 | 1520 | 9 | double | Yes | AC25kV | 54°40'12"N 25°17'4"E | 54°41'42"N 25°25'15"E
LT | G2 | 2015 | A0 | LTS20010 | 1 | 4380 |  | N.Vilnia | Kyviškės |  | C20/3 | 1 | 1520 | 8 | double | No |  | 54°41'42"N 25°25'15"E | 54°40'7"N 25°31'17"E
LT | G2 | 2015 | A0 | LTS20011 | 1 | 3650 |  | Kyviškės | Kena-State border |  | C20/3 | 1 | 1520 | 19 | double | No |  | 54°40'7"N 25°31'17"E | 54°36'25"N 25°44'19"E
LT | G2 | 2015 | A0 | LTS20012 | 1 | 0 |  | Vaidotai | Valčiūnai |  | C20/3 | 1 | 1520 | 4 | double | No |  | 54°35'28"N 25°13'12"E | 54°33'48"N 25°15'42"E
LT | G2 | 2015 | A0 | LTS20013 | 1 | 0 |  | Vaidotai | Kyviškės |  | C20/3 | 1 | 1520 | 28 | double/single | No |  | 54°35'28"N 25°13'12"E | 54°40'7"N 25°31'17"E
LT | G2 | 2015 | A0 | LTS20014 | 1 | 7300 |  | Kaišiadorys | Palemonas |  | C20/3 | 1 | 1520 | 27 | double | Yes | AC25kV | 54°51'47"N 24°27'43"E | 54°54'53"N 24°3'42"E
LT | G2 | 2015 | A0 | LTS20015 | 1 | 6570 |  | Palemonas | Kaunas | C-E75 | C20/3 | 1 | 1520 | 10 | double | Yes | AC25kV | 54°54'53"N 24°3'42"E | 54°53'6"N 23°56'1"E
LT | G2 | 2015 | A0 | LTS20016 | 1 | 2555 |  | Kaunas | Jiesia | C-E75 | C20/3 | 1 | 1435/1520 | 7/8 | single/double | No |  | 54°53'6"N 23°56'1"E | 54°49'8"N 23°55'5"E
LT | G2 | 2015 | A0 | LTS20017 | 1 | 730 |  | Jiesia | Rokai-Palemonas | C-E75 | C20/3 | 1 | 1520 | 15 | single | No |  | 54°49'8"N 23°55'5"E | 54°50'27"N 23°58'2"E
LT | G2 | 2015 | A0 | LTS20018 | 1 | 3285 |  | Jiesia | Kazlų Rūda | C-E75 | C20/3 | 1 | 1435/1520 | 29/29 | single/double | No |  | 54°49'8"N 23°55'5"E | 54°44'54"N 23°29'50"E
LT | G2 | 2015 | A0 | LTS20019 | 1 | 2190 |  | Kazlų Rūda | Kybartai-State border |  | C20/3 | 1 | 1520 | 50 | double. | No |  | 54°44'54"N 23°29'50"E | 54°38'10"N 22°43'48"E
LT | G2 | 2015 | A0 | LTS20020 | 1 | 0 |  | State border-Joniškis | Šiauliai | C-E75 |  | 1 | 1520 | 60 | single | No |  | 56°18′07″N 23°37′44″E | 55°55′20″N 23°19′0″E
LT | G2 | 2015 | A0 | LTS20021 | 1 | 0 |  | Gaižiūnai | Palemonas | C-E75 |  | 1 | 1520 | 26 | single | No |  | 55°2'24"N 24°19'36"E | 54°54'53"N 24°3'42"E
LT | G2 | 2015 | A0 | LTS20022 | 1 | 0 |  | Kazlų Rūda | Šeštokai | C-E75 |  | 1 | 1435/1520 | 57/57 | single/double | No |  | 54°44'54"N 23°29'50"E | 54°21'28"N 23°26'22"E
LT | G2 | 2015 | A0 | LTS20023 | 1 | 0 |  | Šeštokai | Mockava | C-E75 |  | 1 | 1435/1520 | 8/8 | single/single | No |  | 54°21'28"N 23°26'22"E | 54°19'40"N 23°21'19"E
LT | G2 | 2015 | A0 | LTS20024 | 1 | 0 |  | Mockava | State border | C-E75 |  | 1 | 1435 | 14 | single | No |  | 54°19'40"N 23°21'19"E | 54°14'22"N 23°12'28"E
LT | G2 | 2015 | A0 | LTS20025 | 1 | 0 |  | Radviliškis | Pagėgiai-State border. |  |  | 1 | 1520 | 148 | single | No |  | 55°47′47″N 23°33′7″E | 55°5'29"N 21°53'15"E
LT | G2 | 2015 | A0 | LTS20026 | 0 | 1095 |  | Radviliškis | Panevėžys |  |  | 0 | 1520 | 54 | single | No |  | 55°47′47″N 23°33′7″E | 55°44'43"N 24°21'12"E
LT | G2 | 2015 | A0 | LTS20027 | 0 | 365 |  | Panevėžys | Rokiškis |  |  | 0 | 1520 | 85 | single | No |  | 55°44'43"N 24°21'12"E | 55°56'49"N 25°35'18"E
LT | G2 | 2015 | A0 | LTS20028 | 0 | 0 |  | Rokiškis | Obeliai-State border |  |  | 0 | 1520 | 29 | single | No |  | 55°56'49"N 25°35'18"E | 55°56'39"N 25°59'51"E